## So sánh tổng quan
SO SÁNH SẢN PHẨM CÁP ETHERNET CAT5e
TAIYO/TSUNET - High Flexible Cable
Thông số kỹ thuật | FAMV-5E26SB(BK) | FAMV-5E26SBX(BK)
Model | FAMV-5E26SB(BK) | FAMV-5E26SBX(BK)
Loại cáp | CAT5e Ethernet high flexible cable | CAT5e Ethernet high flexible cable
Ứng dụng | Cable bare wiring for high-speed moving | Drag chain wiring for high-speed moving
Tiêu chuẩn | UL AWM, UL 758, UL STYLE 20276 | UL AWM (UL 758, UL STYLE 20276); cUL AWM (CSA C22.2 No.210, CSA AWM ⅡA/B)
Điện áp định mức | 30V | 30V
Nhiệt độ định mức | 80°C | 80°C
Chứng nhận chống cháy | VW-1 | VW-1 (UL), FT1 (cUL)
Số cặp | 4P | 4P
Kích thước dây dẫn (AWG) | 26 | 26
Cấu trúc dây dẫn | 30/0.08 (30/3.2mil) | 30/0.08 (30/3.2mil)
Đường kính cách điện (inch) | 0.035 | 0.035
Đường kính cách điện (mm) | 0.9 | 0.9
Đường kính tổng thể (inch) | 0.252 | 0.252
Đường kính tổng thể (mm) | 6.4 | 6.4
Trọng lượng xấp xỉ (lbs/1000ft) | 33 | 34
Trọng lượng xấp xỉ (kg/km) | 49 | 50
Điện trở dây dẫn (Ω/km@20°C) | < 146 | < 146
Điện trở cách điện (MΩ·km@20°C) | > 5,000 | > 5,000
Độ bền điện (V/1min) | AC700 | AC700
Trở kháng đặc tính (Ω) | 85-115 | 85-115
Độ dài tiêu chuẩn | 200m | Make-to-order (Đặt hàng theo yêu cầu)
Chất liệu cách điện | Cross-Linked polyethylene | Cross-Linked polyethylene
Chất liệu vỏ bọc | Oil, heat-resistant flexible-PVC (Black) | Oil, heat-resistant flexible-PVC (Black)
Lõi thoát (Drain wire) | Không | Có (Tinned annealed coppers)
Chống nhiệt | ★★★ | ★★★
Chống dầu | ★★★★ | ★★★★
Chống ồn | ★★★★ | ★★★★
Chống cháy | ★★★★ | ★★★★
Chống xoắn | — | —
Chống uốn | — | —
Cable carrier/Drag chain | ★★★★★★ | ★★★★★★
RoHS | Có | Có (R15 - Compliant with RoHS Directive 2011/65/EU and Directive (EU)2015/863)
Ghi chú bề mặt | TAIYO/TSUNET FAMV-5E26SB E67647-TK AWM 20276 VW-1 LF R15 length mark | TAIYO/... AWM 20276 VW-1 LF R15

## Đặc tính điện tần số cao
ĐẶC TÍNH ĐIỆN TẦN SỐ CAO (High Frequency)
Đặc tính điện | Tần số (MHz)
| 1 | 4 | 16 | 31.25 | 100
Insertion Loss (dB/35m) | < 2.0 | < 4.1 | < 8.2 | < 11.7 | < 22.0
NEXT Loss (dB) | > 65.3 | > 56.3 | > 47.2 | > 42.9 | > 35.3
PSNEXT Loss (dB) | > 62.3 | > 53.3 | > 44.2 | > 39.9 | > 32.3
Trở kháng đặc tính (Ω) | 85-115 | 85-115 | 85-115 | 85-115 | 85-115

## Bảng cấu trúc chi tiết
BẢNG CẤU TRÚC CHI TIẾT (Construction Table)
Số cặp | Kích thước (AWG) | Cấu trúc dây (Line/mm) | Đường kính cách điện (inch) | Đường kính cách điện (mm) | Đường kính tổng thể (inch) | Đường kính tổng thể (mm) | Trọng lượng (lbs/1000ft ¦ kg/km)
4P FAMV-5E26SB(BK) | 26 | 30/0.08 (30/3.2mil) | 0.035 | 0.9 | 0.252 | 6.4 | 33 ¦ 49
4P FAMV-5E26SBX(BK) | 26 | 30/0.08 (30/3.2mil) | 0.035 | 0.9 | 0.252 | 6.4 | 34 ¦ 50

## Đặc tính điện
ĐẶC TÍNH ĐIỆN (Electrical Characteristics)
Thông số | FAMV-5E26SB(BK) | FAMV-5E26SBX(BK) | Đơn vị | Ghi chú
Điện trở dây dẫn | < 146 | < 146 | Ω/km | @20°C
Điện trở cách điện | > 5,000 | > 5,000 | MΩ·km | @20°C
Độ bền điện | AC700 | AC700 | V/1min.
Trở kháng đặc tính | 85-115 | 85-115 | Ω

## Đánh giá đặc tính
ĐÁNH GIÁ ĐẶC TÍNH (Characteristic Ratings)
Đặc tính | FAMV-5E26SB(BK) | FAMV-5E26SBX(BK) | Ghi chú
Chống nhiệt | ★★★ | ★★★ | Heat resistance
Chống dầu | ★★★★ | ★★★★ | Oil resistance
Chống ồn | ★★★★ | ★★★★ | Noise resistance
Chống cháy | ★★★★ | ★★★★ | Flame resistance
Chống xoắn | — | — | Torsion resistance
Chống uốn | — | — | Flexibility resistance
Cable carrier/Drag chain | ★★★★★★ | ★★★★★★ | 6 sao - Tối ưu cho dây xích
RoHS | Có | Có | R15 - Compliant with RoHS Directive

## Phân biệt sản phẩm
PHÂN BIỆT SẢN PHẨM - ĐIỂM KHÁC BIỆT CHÍNH
STT | Điểm khác biệt | FAMV-5E26SB(BK) | FAMV-5E26SBX(BK)
1 | Lõi thoát (Drain wire) | Không có | Có (Tinned annealed coppers)
2 | Tiêu chuẩn chứng nhận | UL AWM (UL 758, UL STYLE 20276) | UL AWM + cUL AWM (CSA C22.2 No.210, CSA AWM ⅡA/B)
3 | Chứng nhận chống cháy | VW-1 (UL) | VW-1 (UL) + FT1 (cUL)
4 | Độ dài tiêu chuẩn | 200m (có sẵn) | Make-to-order (Đặt hàng theo yêu cầu)
5 | Trọng lượng (kg/km) | 49 | 50
6 | Trọng lượng (lbs/1000ft) | 33 | 34
7 | Ứng dụng chính | Cable bare wiring for high-speed moving | Drag chain wiring for high-speed moving
8 | Ghi chú bề mặt | E67647-TK | R15 (RoHS compliant)