## So sánh tổng quan
TỔNG HỢP SẢN PHẨM CÁP ĐIỆN TAIYO/TSUNET
6 Dòng sản phẩm chính - EXT-II/20276LF ¦ UE/SSX1015LF ¦ 300V EXT-II/2517LF ¦ HK/20276XL LF ¦ UE/2501E-SB(N)/TC[Y/G]LF ¦ UE/SSX83LF/SSX84LF
Thông số kỹ thuật | EXT-II/20276LF | UE/SSX1015LF | 300V EXT-II/2517LF | HK/20276XL LF | UE/2501E-SB(N)/TC[Y/G]LF | UE/SSX83LF/84LF
Model | EXT-II/20276LF | UE/SSX1015LF | 300V EXT-II/2517LF | HK/20276XL LF | UE/2501E-SB(N)/TC[Y/G]LF | UE/SSX83LF & UE/SSX84LF
Loại cáp | Electronic equipment robot cable (Multi core / Multi pair) | Electric wire for wiring equipment (Single core) | Electronic equipment robot cable (Multi core) | Electronic equipment cable (RS485/RS422) | Tray cable, raceway and electronic equipment cable (Shielded) | Electric wire for wiring in equipment and power supply (Single core, large size)
Ứng dụng | Drag chain wiring for high-speed moving | Wiring in narrow place, medium/low-speed operational components | Drag chain wiring for high-speed moving | Cable for RS485, RS422 | Cable tray, raceway wiring, multi-cable for North America and EU | Wiring in narrow place, medium/low-speed operational components, power supply
Tiêu chuẩn | UL AWM (UL 758, UL STYLE 20276); cUL AWM (CSA C22.2 No.210, CSA AWM ⅡA/B) | UL AWM (UL 758, UL STYLE 1015); cUL AWM (CSA C22.2 No.210); CE/TÜV (EN50525-2-31) | UL AWM (UL 758, UL STYLE 2517); cUL AWM (CSA C22.2 No.210, CSA AWM ⅡA/B) | UL AWM (UL 758, UL STYLE 20276); cUL (CSA C22.2 No.210, CSA AWM ⅡA) | UL AWM (UL 758, UL STYLE 2501); UL MTW; UL TC; cUL AWM (CSA C22.2 No.210); CE (EN50525-2-51); JIS | UL AWM (UL 758, UL STYLE 1283/1284); cUL AWM (CSA C22.2 No.210); CE/TÜV (EN50525-2-31); JIS
Điện áp định mức | 30V | 600V (UL/cUL); 450/750V (CE H07V-K) | 300V | 30V | 600V (UL MTW/TC: DRY 90°C, WET 75°C); 600V (AWM: 105°C); 300/500V (CE) | 600V (UL/cUL); 450/750V (CE H07V-K); 600V (JIS)
Nhiệt độ định mức | 80°C | 105°C (UL/cUL); 70°C (CE) | 105°C | 80°C | 105°C (AWM); 90°C DRY/75°C WET (MTW/TC); 60°C (JIS) | 105°C (UL/cUL); 70°C (CE); 60°C (JIS)
Chứng nhận chống cháy | VW-1 (UL), FT1 (cUL) | VW-1 (UL), FT1 (cUL) | VW-1 (UL), FT1 (cUL) | VW-1 (UL), FT1 (cUL) | VW-1, FT1, Vertical-Tray Flame Test | VW-1 (UL), FT1 (cUL)
Số lõi/cặp | Multi core (2C-40C) / Multi pair (1P-25P) | 1C | Multi core (2C-30C) | 3C / Multi pair (1P-25P) | Multi core (3C-30C+1C [Y/G]) | 1C
Kích thước dây dẫn (AWG) | 28, 26, 24, 22, 20 | 14, 12, 10 | 20, 18, 16, 14 | 26, 24, 22 | 18, 16, 14, 12, 10 | SSX83: 8,6,4,2 ¦ SSX84: 1,1/0,2/0,3/0,4/0
Cấu trúc dây dẫn | 19/0.08 ~ 119/0.08 (tùy AWG) | 7/60/0.08 (14AWG), 7/63/0.10 (12AWG), 7/99/0.10 (10AWG) | 119/0.08 (20AWG), 168/0.08 (18AWG), 266/0.08 (16AWG), 420/0.08 (14AWG) | 7/0.16 (26AWG), 7/0.203 (24AWG), 7/0.26 (22AWG) | 35/0.18 (18AWG), 26/0.26 (16AWG), 41/0.26 (14AWG), 65/0.254 (12AWG), 104/0.254 (10AWG) | 7/50/0.18 ~ 19/240/0.18 (tùy AWG)
Chất liệu cách điện | Heat resistant PVC (Low friction) | Super flexible heat resistant PVC | Heat resistant PVC (Low friction) | Cross-linked polyethylene (XLPE) | Heat resistant PVC | Heat resistant flexible PVC
Chất liệu vỏ bọc | Low friction, oil, heat, flame resistant flexible PVC (Dark Blue) | Không có (single insulation) | Low friction, oil, heat, flame resistant flexible PVC | Oil, heat resistant flexible PVC | Oil, heat resistant flexible PVC (Black) | Không có (single insulation)
Lõi thoát (Drain wire) | Không | Không | Không | Không | Tinned annealed copper braid shield | Không
Chống nhiệt | ★★★★★★★ | ★★★★★ | ★★★★★ | ★★★ | ★★★★★ | ★★★★★
Chống dầu | ★★★★★★ | ★★★ | ★★★★★ | ★★★★★ | ★★★★★ | ★★★
Chống ồn | ★★★★★★★ | ★ | ★ | ★★ | ★★★ | ★
Chống cháy | ★★★★ | ★★★★ | ★★★★ | ★★★★ | ★★★★★ | ★★★★
Chống xoắn | ★★★★★ | ★★★★ | ★★★★★ | — | — | ★★★★
Chống uốn | ★★★★★ | ★★★★★ | ★★★★★ | ★★★ | ★★★ | ★★★★★
Drag chain | ★★★★★★★ (50 triệu lần) | ★★★★★ (10 triệu lần) | ★★★★★★★ (50 triệu lần) | — | — | ★★★★★ (10 triệu lần)
RoHS | Có (R15) | Có (R15) | Có (R15) | Có (R15) | Có (R15) | Có (R15)
Độ dài tiêu chuẩn | 100m | 100m | 100m | 100m | 100m | 100m (50m cho một số size)
Điện trở cách điện (MΩ·km@20°C) | > 10 | > 50 | > 10 | > 1000 | > 60 (18-16AWG), > 50 (14-10AWG) | > 50 (8-2AWG), > 40 (1-4/0AWG)
Độ bền điện (V/1min) | 500 | 2000 | 2000 | 500 | 2000 | 2000 (8-2AWG), 2500 (1-4/0AWG)
Dòng điện cho phép (A) 28AWG 1P | 2.5 | — | — | — | — | —
Dòng điện cho phép (A) 26AWG 1P | 4.4 | — | — | 10 | — | —
Dòng điện cho phép (A) 24AWG 1P | 5.7 | — | — | 13 | — | —
Dòng điện cho phép (A) 22AWG 1P | 7.6 | — | — | — | — | —
Dòng điện cho phép (A) 20AWG 1P | — | — | — | — | — | —
Trọng lượng 28AWG 1P (kg/km) | 7 | — | — | — | — | —
Trọng lượng 26AWG 1P (kg/km) | 12 | — | — | 10 | — | —
Trọng lượng 24AWG 1P (kg/km) | 17 | — | — | 13 | — | —
Trọng lượng 22AWG 1P (kg/km) | 19 | — | — | — | — | —
Trọng lượng 20AWG 1P (kg/km) | — | — | — | — | — | —
Đường kính tổng 28AWG 1P (mm) | 3.1 | — | — | — | — | —
Đường kính tổng 26AWG 1P (mm) | 4.3 | — | — | 3.7 | — | —
Đường kính tổng 24AWG 1P (mm) | 5.7 | — | — | 4.1 | — | —
Đường kính tổng 22AWG 1P (mm) | 7.6 | — | — | — | — | —
Đường kính tổng 20AWG 1P (mm) | — | — | — | — | — | —
Ghi chú bề mặt | AWM 20276 80°C VW-1 AWM IIA/B 80°C 30V FT1 LF R15 | AWM 1015 105°C 600V VW-1 AWM IA/B 105°C 600V FT1 CE 07V-K 450/750V LF R15 | AWM 2517 105°C VW-1 AWM IIA/B 105°C 300V FT1 LF R15 | AWM 20276 80°C 30V VW-1 AWM IIA 80°C 30V FT1 LF R15 | TC-ER 600V 90°C DRY 75°C WET MTW 600V FLEXING VW-1 AWM 2501 VW-1 AWM IIA/B 105°C 600V FT1 CE 05VV5-F 300/500V LF R15 | AWM 1283/1284 105°C 600V VW-1 AWM IA/B 105°C 600V FT1 CE 07V-K 450/750V LF R15
Đặc điểm nổi bật | Dây đặc biệt siêu mịn, vỏ ma sát thấp, robot cable, 50-100 triệu chu kỳ drag chain | Dây siêu mịn đặc biệt, cách điện PVC siêu mềm chịu nhiệt, dùng cho wiring trong thiết bị | Dây robot 300V, vỏ ma sát thấp, 50-100 triệu chu kỳ drag chain, chịu dầu tốt | Cách điện XLPE, filler không bụi, dùng cho RS485/RS422, non-migratory | Có shield (lõi đồng thiếp), dùng cho tray/raceway, đạt NFPA70, có dây nối đất Y/G, đa chứng nhận (UL/MTW/TC/CE/JIS) | Dây điện cỡ lớn (8AWG đến 4/0AWG), dùng cho power supply và wiring trong thiết bị, dây mềm chịu nhiệt

## Bảng cấu trúc chi tiết
BẢNG CẤU TRÚC CHI TIẾT - CONSTRUCTION TABLE
Sản phẩm | AWG | Cấu trúc dây (Line/mm) | ĐK cách điện (mm) | ĐK tổng (mm) | Trọng lượng (kg/km) | Dòng điện (A) | Điện trở dây (Ω/km)
EXT-II/20276LF | 28 | 19/0.08 | 0.86 | 3.1 | 7 | 2.5 | < 235
EXT-II/20276LF | 26 | 30/0.08 | 0.97 | 4.3 | 12 | 4.4 | < 143
EXT-II/20276LF | 24 | 48/0.08 | 1.21 | 5.7 | 17 | 5.7 | < 97.9
EXT-II/20276LF | 22 | 72/0.08 | 1.36 | 7.6 | 19 | 7.6 | < 62.2
EXT-II/20276LF | 20 | 119/0.08 | 1.60 | — | — | — | < 39.1
UE/SSX1015LF | 14 | 7/60/0.08 | 3.8 | 3.8 | 20 | 35 | < 8.62
UE/SSX1015LF | 12 | 7/63/0.10 | 4.4 | 4.4 | 31 | 48 | < 5.43
UE/SSX1015LF | 10 | 7/99/0.10 | 5.0 | 5.0 | 44 | 66 | < 3.30
300V EXT-II/2517LF | 20 | 119/0.08 | 2.0 | 6.1 | 30 | 6.4 | < 39.1
300V EXT-II/2517LF | 18 | 168/0.08 | 2.21 | 6.5 | 37 | 8.3 | < 24.0
300V EXT-II/2517LF | 16 | 266/0.08 | 2.54 | 7.4 | 47 | 10.5 | < 15.5
300V EXT-II/2517LF | 14 | 420/0.08 | 2.97 | 9.6 | 64 | 12 | < 9.75
HK/20276XL LF | 26 | 7/0.16 | 0.88 | 4.0 | 11 | 11 | < 154
HK/20276XL LF | 24 | 7/0.203 | 1.11 | 4.3 | 15 | 15 | < 98.3
HK/20276XL LF | 22 | 7/0.26 | 1.38 | 4.9 | 20 | 20 | < 63.2
UE/2501E-SB(N)/TC | 18 | 35/0.18 | 2.9 | 10.5 | 87 | 20 | < 22.8
UE/2501E-SB(N)/TC | 16 | 26/0.26 | 3.2 | 11.3 | 118 | 26 | < 14.3
UE/2501E-SB(N)/TC | 14 | 41/0.26 | 3.6 | 12.1 | 141 | 34 | < 9.01
UE/2501E-SB(N)/TC | 12 | 65/0.254 | 4.1 | 13.1 | 178 | 46 | < 5.45
UE/2501E-SB(N)/TC | 10 | 104/0.254 | 4.8 | 14.7 | 242 | 61 | < 3.44
UE/SSX83LF | 8 | 7/50/0.18 | 7.7 | 7.7 | 87 | 93 | < 2.18
UE/SSX83LF | 6 | 7/84/0.18 | 9.1 | 9.1 | 134 | 130 | < 1.32
UE/SSX83LF | 4 | 7/126/0.18 | 10.3 | 10.3 | 188 | 160 | < 0.882
UE/SSX83LF | 2 | 7/200/0.18 | 12.3 | 12.3 | 286 | 220 | < 0.554
UE/SSX84LF | 1 | 7/252/0.18 | 14.3 | 14.3 | 373 | 260 | < 0.441
UE/SSX84LF | 1/0 | 12/186/0.18 | 15.8 | 15.8 | 464 | 310 | < 0.349
UE/SSX84LF | 2/0 | 12/240/0.18 | 17.3 | 17.3 | 581 | 360 | < 0.270
UE/SSX84LF | 3/0 | 12/300/0.18 | 18.8 | 18.8 | 712 | 430 | < 0.206
UE/SSX84LF | 4/0 | 19/240/0.18 | 20.4 | 20.4 | 880 | 500 | < 0.161

## Đánh giá đặc tính
ĐÁNH GIÁ ĐẶC TÍNH (Characteristic Ratings)
Đặc tính | EXT-II/20276LF | UE/SSX1015LF | 300V EXT-II/2517LF | HK/20276XL LF | UE/2501E-SB(N)/TC | UE/SSX83/84LF
Chống nhiệt | ★★★★★★★ | ★★★★★ | ★★★★★ | ★★★ | ★★★★★ | ★★★★★
Chống dầu | ★★★★★★ | ★★★ | ★★★★★ | ★★★★★ | ★★★★★ | ★★★
Chống ồn | ★★★★★★★ | ★ | ★ | ★★ | ★★★ | ★
Chống cháy | ★★★★ | ★★★★ | ★★★★ | ★★★★ | ★★★★★ | ★★★★
Chống xoắn | ★★★★★ | ★★★★ | ★★★★★ | — | — | ★★★★
Chống uốn | ★★★★★ | ★★★★★ | ★★★★★ | ★★★ | ★★★ | ★★★★★
Drag chain | ★★★★★★★ (50 triệu lần) | ★★★★★ (10 triệu lần) | ★★★★★★★ (50 triệu lần) | — | — | ★★★★★ (10 triệu lần)

## Chứng nhận & Tiêu chuẩn
CHỨNG NHẬN & TIÊU CHUẨN (Certifications & Standards)
Sản phẩm | UL AWM | cUL AWM | UL STYLE | CE/TÜV | UL MTW/TC | JIS
EXT-II/20276LF | ✓ (UL 758, STYLE 20276) | ✓ (CSA C22.2 No.210, AWM IIA/B) | 20276 | — | — | —
UE/SSX1015LF | ✓ (UL 758, STYLE 1015) | ✓ (CSA C22.2 No.210, AWM IA/B) | 1015 | ✓ (EN50525-2-31, TÜV J2050493) | — | —
300V EXT-II/2517LF | ✓ (UL 758, STYLE 2517) | ✓ (CSA C22.2 No.210, AWM IIA/B) | 2517 | — | — | —
HK/20276XL LF | ✓ (UL 758, STYLE 20276) | ✓ (CSA C22.2 No.210, AWM IIA) | 20276 | — | — | —
UE/2501E-SB(N)/TC | ✓ (UL 758, STYLE 2501) | ✓ (CSA C22.2 No.210, AWM IIA/B) | 2501 | ✓ (EN50525-2-51) | ✓ (MTW, TC, TC-ER) | ✓
UE/SSX83/84LF | ✓ (UL 758, STYLE 1283/1284) | ✓ (CSA C22.2 No.210, AWM IA/B) | 1283/1284 | ✓ (EN50525-2-31, TÜV J9950730) | — | ✓

## Phân loại ứng dụng
PHÂN LOẠI ỨNG DỤNG THEO NHU CẦU
Nhu cầu ứng dụng | Sản phẩm phù hợp | Lý do chọn | Ghi chú
Robot cable / Drag chain high-speed (50-100 triệu chu kỳ) | EXT-II/20276LF 300V EXT-II/2517LF | Vỏ ma sát thấp, dây siêu mịn, chịu uốn/xoắn tốt, 50-100 triệu chu kỳ | 20276LF: 30V ¦ 2517LF: 300V
Wiring trong thiết bị hẹp, linh hoạt | UE/SSX1015LF | Dây siêu mềm, cách điện PVC chịu nhiệt, 1C, 10 triệu chu kỳ drag chain | 600V, 105°C, AWG 14-10
Cable RS485 / RS422 | HK/20276XL LF | Cách điện XLPE, filler không bụi, chống dầu tốt | 30V, 80°C, Multi pair 1P-25P
Tray cable / Raceway / Shielded | UE/2501E-SB(N)/TC[Y/G]LF | Có shield, dây nối đất Y/G, đạt NFPA70, MTW/TC/TC-ER | 600V, 105°C, Multi core 3C-30C+1C
Power supply cỡ lớn (8AWG - 4/0AWG) | UE/SSX83LF / UE/SSX84LF | Dây điện cỡ lớn, dùng cho power supply và wiring thiết bị | SSX83: 8-2AWG ¦ SSX84: 1-4/0AWG
Multi core nhỏ gọn (2C-40C) | EXT-II/20276LF | Nhiều lựa chọn số lõi, AWG 28-20, đường kính nhỏ | 30V, 80°C, Multi core & Multi pair
Multi core 300V (2C-30C) | 300V EXT-II/2517LF | Điện áp cao hơn 20276LF, chịu nhiệt 105°C, chống dầu tốt | 300V, 105°C, AWG 20-14

## Tóm tắt nhanh
TÓM TẮT NHANH 6 DÒNG SẢN PHẨM
STT | Model | Loại | Điện áp | Nhiệt độ | Đặc điểm chính
1 | EXT-II/20276LF | Robot cable (Multi core/pair) | 30V | 80°C | Drag chain 50-100M chu kỳ, vỏ ma sát thấp, dây siêu mịn
2 | UE/SSX1015LF | Wiring equipment (1C) | 600V | 105°C | Siêu mềm, wiring hẹp, 10M chu kỳ, CE/TÜV
3 | 300V EXT-II/2517LF | Robot cable (Multi core) | 300V | 105°C | Drag chain 50-100M chu kỳ, chống dầu tốt, vỏ ma sát thấp
4 | HK/20276XL LF | RS485/RS422 cable | 30V | 80°C | Cách điện XLPE, filler không bụi, non-migratory
5 | UE/2501E-SB(N)/TC | Tray/Raceway (Shielded) | 600V | 105°C | Có shield, dây nối đất Y/G, MTW/TC/CE/JIS
6 | UE/SSX83/84LF | Power supply (1C large) | 600V | 105°C | Cỡ lớn 8AWG-4/0AWG, power supply, wiring thiết bị

## Dòng điện & Trọng lượng
DÒNG ĐIỆN CHO PHÉP & TRỌNG LƯỢNG THEO AWG
Sản phẩm | AWG | Dòng điện tĩnh (A) | Dòng điện động (A) | Trọng lượng (kg/km) | ĐK tổng (mm) | Điện trở (Ω/km) | Độ bền điện (V)
UE/SSX1015LF | 14 | 35 | 28 | 20 | 3.8 | < 8.62 | 2000
UE/SSX1015LF | 12 | 48 | 38 | 31 | 4.4 | < 5.43 | 2000
UE/SSX1015LF | 10 | 66 | 52 | 44 | 5.0 | < 3.30 | 2000
UE/SSX83LF | 8 | 93 | 74 | 87 | 7.7 | < 2.18 | 2000
UE/SSX83LF | 6 | 130 | 100 | 134 | 9.1 | < 1.32 | 2000
UE/SSX83LF | 4 | 160 | 130 | 188 | 10.3 | < 0.882 | 2000
UE/SSX83LF | 2 | 220 | 180 | 286 | 12.3 | < 0.554 | 2000
UE/SSX84LF | 1 | 260 | 210 | 373 | 14.3 | < 0.441 | 2500
UE/SSX84LF | 1/0 | 310 | 240 | 464 | 15.8 | < 0.349 | 2500
UE/SSX84LF | 2/0 | 360 | 290 | 581 | 17.3 | < 0.270 | 2500
UE/SSX84LF | 3/0 | 430 | 340 | 712 | 18.8 | < 0.206 | 2500
UE/SSX84LF | 4/0 | 500 | 400 | 880 | 20.4 | < 0.161 | 2500
UE/2501E-SB(N)/TC | 18 | 20 | — | 87 | 10.5 | < 22.8 | 2000
UE/2501E-SB(N)/TC | 16 | 26 | — | 118 | 11.3 | < 14.3 | 2000
UE/2501E-SB(N)/TC | 14 | 34 | — | 141 | 12.1 | < 9.01 | 2000
UE/2501E-SB(N)/TC | 12 | 46 | — | 178 | 13.1 | < 5.45 | 2000
UE/2501E-SB(N)/TC | 10 | 61 | — | 242 | 14.7 | < 3.44 | 2000